## kort spole
Tabell 1. Beregnede og målte verdier av magnetfeltet B på aksen
til en kort spole s.f.a. avstanden x fra spolens midtplan
Magnetisk permeabilitet for tomt rom, m0 |  |  |  | 1.257e-06 | H/m
Antall viklinger, N |  |  |  | 330 | #
Spolestrøm, I |  |  |  | 1 | A
Gjennomsnitts spoleradius, R |  |  |  | 0.07 | m
Posisjon |  | Beregnet | Målt | Differanse
på målestav | x | B1 | B2 | B2-B1
(cm) | (m) | (gauss = 10-4T) | (gauss) | (%)
24.5 | -0.25 | 0.5808 |  | -100
29.5 | -0.2 | 1.0682 |  | -100
34.5 | -0.15 | 2.2407 |  | -100
39.5 | -0.1 | 5.5877 |  | -100
44.5 | -0.05 | 15.965 |  | -100
47.5 | -0.02 | 26.3391 |  | -100
48.5 | -0.01 | 28.7449 |  | -100
49.5 | 0 | 29.6293 |  | -100
50.5 | 0.01 | 28.7449 |  | -100
51.5 | 0.02 | 26.3391 |  | -100
54.5 | 0.05 | 15.965 |  | -100
59.5 | 0.1 | 5.5877 |  | -100
64.5 | 0.15 | 2.2407 |  | -100
69.5 | 0.2 | 1.0682 |  | -100
74.5 | 0.25 | 0.5808 |  | -100

## helmholtz_langtabell
Tabell 2. Beregnede og målte verdier av magnetfeltet B på aksen
til en Helmoltzspole s.f.a. avstanden x fra spolens midtplan
Magnetisk permeabilitet for tomt rom, m0 |  |  |  | 1.257e-06 | H/m
Antall viklinger, N |  |  |  | 330 | #
Spolestrøm, I |  |  |  | 1 | A
Gjennomsnitts spoleradius, R |  |  |  | 0.07 | m
Avstand mellom spolene, a |  |  |  | a=R/2, R eller 2R
Posisjon |  | a=R/2 | a=R | a=2R | a=R | a=R | a=2R | a=2R
på målestav |  | Beregnet | Beregnet | Beregnet | Målt | Differanse | Målt | Differanse
| x | B1 | B1 | B1 | B2 | B1-B2 | B2 | B1-B2
(cm) | (m) | (gauss = 10-4T) | gauss | gauss | gauss | (%) | gauss | (%)
0 | -0.5 | 0.15905 | 0.16244 | 0.17656 |  | 100 |  | 100
10 | -0.4 | 0.30681 | 0.31679 | 0.35945 |  | 100 |  | 100
20 | -0.3 | 0.70794 | 0.7471 | 0.92167 |  | 100 |  | 100
30 | -0.2 | 2.2128 | 2.4544 | 3.6257 |  | 100 |  | 100
35 | -0.15 | 4.7187 | 5.478 | 9.2864 |  | 100 |  | 100
40 | -0.1 | 11.9962 | 14.5491 | 24.6432 |  | 100 |  | 100
45 | -0.05 | 33.1602 | 35.3116 | 30.1295 |  | 100 |  | 100
47 | -0.03 | 45.0541 | 41.0631 | 24.9807 |  | 100 |  | 100
48 | -0.02 | 49.8663 | 42.1048 | 22.8214 |  | 100 |  | 100
49 | -0.01 | 53.0167 | 42.3821 | 21.4289 |  | 100 |  | 100
50 | 0 | 54.1075 | 42.402 | 20.9511 |  | 100 |  | 100
51 | 0.01 | 53.0167 | 42.3821 | 21.4289 |  | 100 |  | 100
52 | 0.02 | 49.8663 | 42.1048 | 22.8214 |  | 100 |  | 100
53 | 0.03 | 45.0541 | 41.0631 | 24.9807 |  | 100 |  | 100
55 | 0.05 | 33.1602 | 35.3116 | 30.1295 |  | 100 |  | 100
60 | 0.1 | 11.9962 | 14.5491 | 24.6432 |  | 100 |  | 100
65 | 0.15 | 4.7187 | 5.478 | 9.2864 |  | 100 |  | 100
70 | 0.2 | 2.2128 | 2.4544 | 3.6257 |  | 100 |  | 100
80 | 0.3 | 0.70794 | 0.7471 | 0.92167 |  | 100 |  | 100
90 | 0.4 | 0.30681 | 0.31679 | 0.35945 |  | 100 |  | 100
100 | 0.5 | 0.15905 | 0.16244 | 0.17656 |  | 100 |  | 100

## helmholtz
Tabell 2. Målte og beregnede verdier av magnetfeltet B på aksen
til en Helmoltzspole s.f.a. avstanden x fra spolens midtplan
Magnetisk permeabilitet for tomt rom, m0 |  |  |  | 1.257e-06 | H/m
Antall viklinger, N |  |  |  | 330 | #
Spolestrøm, I |  |  |  | 1 | A
Gjennomsnitts spoleradius, R |  |  |  | 0.07 | m
Avstand mellom spolene, a |  |  |  | a=2R, R eller R/2
Posisjon |  | a=2R | a=R | a=R/2 | a=2R | a=2R | a=R | a=R | a=R/2 | a=R/2
på |  | Beregnet | Beregnet | Beregnet | Målt | Differanse | Målt | Differanse | Målt | Differanse
målestav | x | B1 | B1 | B1 | B2 | B2-B1 | B2 | B2-B1 | B2 | B2-B1
(cm) | (m) | gauss | gauss | (gauss = 10-4T) | gauss | (%) | gauss | (%) | gauss | (%)
30 | -0.2 | 3.6257 | 2.4544 | 2.2128 |  | -100 |  | -100 |  | -100
35 | -0.15 | 9.2864 | 5.478 | 4.7187 |  | -100 |  | -100 |  | -100
40 | -0.1 | 24.6432 | 14.5491 | 11.9962 |  | -100 |  | -100 |  | -100
43 | -0.07 | 32.2794 | 26.258 | 22.3933 |  | -100 |  | -100 |  | -100
45 | -0.05 | 30.1295 | 35.3116 | 33.1602 |  | -100 |  | -100 |  | -100
47 | -0.03 | 24.9807 | 41.0631 | 45.0541 |  | -100 |  | -100 |  | -100
48 | -0.02 | 22.8214 | 42.1048 | 49.8663 |  | -100 |  | -100 |  | -100
49 | -0.01 | 21.4289 | 42.3821 | 53.0167 |  | -100 |  | -100 |  | -100
50 | 0 | 20.9511 | 42.402 | 54.1075 |  | -100 |  | -100 |  | -100
51 | 0.01 | 21.4289 | 42.3821 | 53.0167 |  | -100 |  | -100 |  | -100
52 | 0.02 | 22.8214 | 42.1048 | 49.8663 |  | -100 |  | -100 |  | -100
53 | 0.03 | 24.9807 | 41.0631 | 45.0541 |  | -100 |  | -100 |  | -100
55 | 0.05 | 30.1295 | 35.3116 | 33.1602 |  | -100 |  | -100 |  | -100
57 | 0.07 | 32.2794 | 26.258 | 22.3933 |  | -100 |  | -100 |  | -100
60 | 0.1 | 24.6432 | 14.5491 | 11.9962 |  | -100 |  | -100 |  | -100
65 | 0.15 | 9.2864 | 5.478 | 4.7187 |  | -100 |  | -100 |  | -100
70 | 0.2 | 3.6257 | 2.4544 | 2.2128 |  | -100 |  | -100 |  | -100

## helmholtz senter
Tabell 2B. Målte og beregnede verdier av magnetfeltet B på aksen
til en Helmoltzspole med a=R, a=2R og a=R/2.
Magnetisk permeabilitet for tomt rom, m0 |  |  |  | 1.257e-06 | H/m
Antall viklinger, N |  |  |  | 330 | #
Spolestrøm, I |  |  |  | 1 | A
Gjennomsnitts spoleradius, R |  |  |  | 0.07 | m
Avstand mellom spolene, a |  |  |  | a=R/2, R eller 2R
| a=R/2 | a=R | a=2R | a=R/2 | a=R | a=2R
| Beregnet | Beregnet | Beregnet | Avvik | Avvik | Avvik
x | B1 | B1 | B1
(mm) | (T) | (T) | (T) | ( % ) | ( % ) | ( % )
-0.035 | 0.0042224 | 0.0040105 | 0.0026258 | -21.9629 | -5.4176 | 25.3303
-0.03 | 0.0045054 | 0.0041063 | 0.0024981 | -16.7324 | -3.1576 | 19.2338
-0.025 | 0.0047632 | 0.0041713 | 0.002382 | -11.9687 | -1.6242 | 13.6943
-0.02 | 0.0049866 | 0.0042105 | 0.0022821 | -7.8386 | -0.70094 | 8.9272
-0.015 | 0.0051681 | 0.0042304 | 0.0022017 | -4.4846 | -0.23087 | 5.0877
-0.01 | 0.0053017 | 0.0042382 | 0.0021429 | -2.0161 | -0.046915 | 2.2809
-0.005 | 0.0053833 | 0.0042401 | 0.0021071 | -0.50736 | -0.002982 | 0.57306
0 | 0.0054108 | 0.0042402 | 0.0020951 | 0 | 0 | 0
0.005 | 0.0053833 | 0.0042401 | 0.0021071 | -0.50736 | -0.002982 | 0.57306
0.01 | 0.0053017 | 0.0042382 | 0.0021429 | -2.0161 | -0.046915 | 2.2809
0.015 | 0.0051681 | 0.0042304 | 0.0022017 | -4.4846 | -0.23087 | 5.0877
0.02 | 0.0049866 | 0.0042105 | 0.0022821 | -7.8386 | -0.70094 | 8.9272
0.025 | 0.0047632 | 0.0041713 | 0.002382 | -11.9687 | -1.6242 | 13.6943
0.03 | 0.0045054 | 0.0041063 | 0.0024981 | -16.7324 | -3.1576 | 19.2338
0.035 | 0.0042224 | 0.0040105 | 0.0026258 | -21.9629 | -5.4176 | 25.3303

## solenoide
Tabell 3. Målte og beregnede verdier av magnetfeltet B på aksen
til en solenoide s.f.a. avstanden z fra ene ende
Magnetisk permeabilitet for tomt rom, m0 |  |  |  | 1.257e-06 | H/m
Antall viklinger, N |  |  |  | 397 | #
Spolestrøm, I |  |  |  | 1 | A
Indre radius i solenoiden, R |  |  |  | 0.05 | m
Lengde, l |  |  |  | 0.42 | m
Posisjon
på målestav |  |  |  | Beregnet | Målt | Differanse
| z | cos q1 | cos q2 | B1 | B2 | B2-B1
(cm) | (m) |  |  | gauss | gauss | (%)
60 | -0.1 | -0.89443 | -0.99541 | 0.59992 |  | -100
55 | -0.05 | -0.70711 | -0.99439 | 1.7067 |  | -100
53 | -0.03 | -0.5145 | -0.99388 | 2.848 |  | -100
52 | -0.02 | -0.37139 | -0.99361 | 3.6965 |  | -100
51 | -0.01 | -0.19612 | -0.99331 | 4.736 |  | -100
50 | 0 | 0 | -0.99299 | 5.8992 |  | -100
49 | 0.01 | 0.19612 | -0.99265 | 7.0622 |  | -100
48 | 0.02 | 0.37139 | -0.99228 | 8.1013 |  | -100
47 | 0.03 | 0.5145 | -0.99188 | 8.9491 |  | -100
46 | 0.04 | 0.6247 | -0.99145 | 9.6013 |  | -100
45 | 0.05 | 0.70711 | -0.99099 | 10.0881 |  | -100
40 | 0.1 | 0.89443 | -0.98801 | 11.1832 |  | -100
35 | 0.15 | 0.94868 | -0.98328 | 11.4775 |  | -100
30 | 0.2 | 0.97014 | -0.97513 | 11.5565 |  | -100
29 | 0.21 | 0.97281 | -0.97281 | 11.5585 |  | -100
25 | 0.25 | 0.98058 | -0.95937 | 11.5249 |  | -100
20 | 0.3 | 0.98639 | -0.92308 | 11.3438 |  | -100
15 | 0.35 | 0.98995 | -0.81373 | 10.7154 |  | -100
10 | 0.4 | 0.99228 | -0.37139 | 8.1013 |  | -100
8 | 0.42 | 0.99299 | 0 | 5.8992 |  | -100
8 | 0.42 | 0.99299 | 0 | 5.8992 |  | -100
6 | 0.44 | 0.99361 | 0.37139 | 3.6965 |  | -100
4 | 0.46 | 0.99414 | 0.6247 | 2.1948 |  | -100